## P2.1
Group | 1 | 2 | 3 | 4 | 5 | 6 | 7 | 8
R1 Ω | 100 | 110 | 120 | 130 | 140 | 150 | 160 | 170
R2 | 100 | 100 | 100 | 100 | 100 | 100 | 100 | 100
Zo | 173.2051 | 184.6619 | 195.9592 | 207.1232 | 218.1742 | 229.1288 | 240 | 250.7987
Zin(b_1) SC | 150 | 162.381 | 174.5455 | 186.5217 | 198.3333 | 210 | 221.5385 | 232.963
Zin(b_2) OC | 200 | 210 | 220 | 230 | 240 | 250 | 260 | 270
Check | 173.2051 | 184.6619 | 195.9592 | 207.1232 | 218.1742 | 229.1288 | 240 | 250.7987
Attenuation | 3.7321 | 3.9466 | 4.1596 | 4.3712 | 4.5817 | 4.7913 | 5 | 5.208
dB | 11.439 | 11.9245 | 12.381 | 12.8121 | 13.2206 | 13.609 | 13.9794 | 14.3334

## P2.2
Design of T Model
Given | R0 = | 200 | Ω
Design Result | R1 = | 139.6082 | Ω
Design Result | R2 = | 73.454 | Ω
Given | Attenuation | 15 | dB
Conversion | N | 5.6234
Design of π Model
Given | R0 = | 200 | Ω
Design Result | R1 = | 544.5585 | Ω
Design Result | R2 = | 286.5162 | Ω
Given | Attenuation | 15 | dB
Conversion | N | 5.6234

## P4.1
Group | 1 | 2 | 3 | 4 | 5 | 6 | 7 | 8
R in (Ω) | 50 | 75 | 100 | 125 | 150 | 175 | 200 | 225
Time | Current = V/R ( 1- exp(-Rt/L))
L/R | 0.002 | 0.0013333 | 0.001 | 0.0008 | 0.00066667 | 0.00057143 | 0.0005 | 0.00044444 | Time
| 0.063212 | 0.042141 | 0.031606 | 0.025285 | 0.021071 | 0.018061 | 0.015803 | 0.014047 | Current
2L/R | 0.004 | 0.0026667 | 0.002 | 0.0016 | 0.0013333 | 0.0011429 | 0.001 | 0.00088889 | Time
| 0.086466 | 0.057644 | 0.043233 | 0.034587 | 0.028822 | 0.024705 | 0.021617 | 0.019215 | Current
3L/R | 0.006 | 0.004 | 0.003 | 0.0024 | 0.002 | 0.0017143 | 0.0015 | 0.0013333 | Time
| 0.095021 | 0.063348 | 0.047511 | 0.038009 | 0.031674 | 0.027149 | 0.023755 | 0.021116 | Current
4L/R | 0.008 | 0.0053333 | 0.004 | 0.0032 | 0.0026667 | 0.0022857 | 0.002 | 0.0017778 | Time
| 0.098168 | 0.065446 | 0.049084 | 0.039267 | 0.032723 | 0.028048 | 0.024542 | 0.021815 | Current
5L/R | 0.01 | 0.0066667 | 0.005 | 0.004 | 0.0033333 | 0.0028571 | 0.0025 | 0.0022222 | Time
| 0.099326 | 0.066217 | 0.049663 | 0.03973 | 0.033109 | 0.028379 | 0.024832 | 0.022072 | Current
V/R | 0.1 | 0.066667 | 0.05 | 0.04 | 0.033333 | 0.028571 | 0.025 | 0.022222 | Current
L = | 100 | mH
V = | 5 | 5 | 5 | 5 | 5 | 5 | 5 | 5
| Volts | Volts | Volts | Volts | Volts | Volts | Volts | Volts

## P4.2
R = | 20 | Ω
L = | 0.05 | H
C = | 1e-06 | F
(R/2L)^2 = | 40000 | 1/LC = | 20000000
Result
under damped
Critical Damped or Not
Not Critically damped