## P2.1
Group | 1 | 2 | 3 | 4 | 5 | 6 | 7 | 8
R1 Ω | 300 | 400 | 500 | 600 | 700 | 800 | 900 | 1000
R2 | 250 | 250 | 250 | 250 | 250 | 250 | 250 | 250
Zo | 489.8979 | 600 | 707.1068 | 812.4038 | 916.5151 | 1019.8039 | 1122.4972 | 1224.7449
Zin(b_1) SC | 436.3636 | 553.8462 | 666.6667 | 776.4706 | 884.2105 | 990.4762 | 1095.6522 | 1200
Zin(b_2) OC | 550 | 650 | 750 | 850 | 950 | 1050 | 1150 | 1250
Check | 489.8979 | 600 | 707.1068 | 812.4038 | 916.5151 | 1019.8039 | 1122.4972 | 1224.7449
Attenuation | 4.1596 | 5 | 5.8284 | 6.6496 | 7.4661 | 8.2792 | 9.09 | 9.899
dB | 12.381 | 13.9794 | 15.311 | 16.4559 | 17.4618 | 18.3598 | 19.1713 | 19.9118

## P2.2
Design of T Model
Given | R0 = | 200 | Ω
Design Result | R1 = | 103.8988 | Ω
Design Result | R2 = | 140.5457 | Ω
Given | Attenuation | 10 | dB
Conversion | N | 3.1623
Design of π Model
Given | R0 = | 100 | Ω
Design Result | R1 = | 201.5427 | Ω
Design Result | R2 = | 161.25 | Ω
Given | Attenuation | 12.599 | dB
Conversion | N | 4.2653

## P4.1
Group | 1 | 2 | 3 | 4 | 5 | 6 | 7 | 8
R in (Ω) | 100 | 200 | 300 | 400 | 500 | 600 | 700 | 800
Time | Current = V/R ( 1- exp(-Rt/L))
L/R | 0.0012 | 0.0006 | 0.0004 | 0.0003 | 0.00024 | 0.0002 | 0.00017143 | 0.00015 | Time
| 0.15803 | 0.079015 | 0.052677 | 0.039508 | 0.031606 | 0.026338 | 0.022576 | 0.019754 | Current
2L/R | 0.0024 | 0.0012 | 0.0008 | 0.0006 | 0.00048 | 0.0004 | 0.00034286 | 0.0003 | Time
| 0.21617 | 0.10808 | 0.072055 | 0.054042 | 0.043233 | 0.036028 | 0.030881 | 0.027021 | Current
3L/R | 0.0036 | 0.0018 | 0.0012 | 0.0009 | 0.00072 | 0.0006 | 0.00051429 | 0.00045 | Time
| 0.23755 | 0.11878 | 0.079184 | 0.059388 | 0.047511 | 0.039592 | 0.033936 | 0.029694 | Current
4L/R | 0.0048 | 0.0024 | 0.0016 | 0.0012 | 0.00096 | 0.0008 | 0.00068571 | 0.0006 | Time
| 0.24542 | 0.12271 | 0.081807 | 0.061355 | 0.049084 | 0.040904 | 0.03506 | 0.030678 | Current
5L/R | 0.006 | 0.003 | 0.002 | 0.0015 | 0.0012 | 0.001 | 0.00085714 | 0.00075 | Time
| 0.24832 | 0.12416 | 0.082772 | 0.062079 | 0.049663 | 0.041386 | 0.035474 | 0.031039 | Current
V/R | 0.25 | 0.125 | 0.083333 | 0.0625 | 0.05 | 0.041667 | 0.035714 | 0.03125 | Current
L = | 120 | mH
V = | 25 | 25 | 25 | 25 | 25 | 25 | 25 | 25
| Volts | Volts | Volts | Volts | Volts | Volts | Volts | Volts

## P4.2
R = | 0 | Ω
L = | 0.05 | H
C = | 1e-06 | F
(R/2L)^2 = | 0 | 1/LC = | 20000000
Result
under damped
Critical Damped or Not
Not Critically damped